## Sheet1
Dsam | 6600 | mm
E | 71.676 | keV
lambda | 0.17286 | A
nxsq | 476 | default
ring | d (A) | sin theta | theta (rad) | theta (deg) | tan (2theta) | ring dia (mm) | measured ring diameter (pixel) | mm per pixel
2 | 694.5 | 0.00012445 | 0.00012445 | 0.0071305 | 0.0002489 | 3.2855 | 63 | 0.052151
3 | 463 | 0.00018668 | 0.00018668 | 0.010696 | 0.00037335 | 4.9282 | 96 | 0.051336
4 | 347.25 | 0.0002489 | 0.0002489 | 0.014261 | 0.0004978 | 6.571 | 129 | 0.050938
5 | 277.8 | 0.00031113 | 0.00031113 | 0.017826 | 0.00062225 | 8.2137 | 160 | 0.051336
nxsq | 900
ring | d (A) | sin theta | theta (rad) | theta (deg) | tan (2theta) | ring dia (mm) | measured ring diameter (pixel) | mm per pixel
2 | 694.5 | 0.00012445 | 0.00012445 | 0.0071305 | 0.0002489 | 3.2855 | 120 | 0.027379
3 | 463 | 0.00018668 | 0.00018668 | 0.010696 | 0.00037335 | 4.9282 | 180 | 0.027379
4 | 347.25 | 0.0002489 | 0.0002489 | 0.014261 | 0.0004978 | 6.571 | 240 | 0.027379
5 | 277.8 | 0.00031113 | 0.00031113 | 0.017826 | 0.00062225 | 8.2137 | 301 | 0.027288